## Sheet1
teplota vody	27	1

	Delta 0.1mm		Delta 0.1cm
trubka	prumer mm	polomer mm	delka cm
A	2.4	1.2	0.25		0.9750888295
B	3.1	1.55	0.248		1.3671318319
C	4.8	2.4	0.2		1.8286972445

viskozita	0.8509	0.05	E-3 Nsm-2
g	9.8137	0.001
hustota vody	996.5	5	kg/m3

chyba času	0.5		0.0026204414

## A
h cm	delta h	V ml	delta V	t	P Pa	Q ml/s	delta p	delta Q	Re	k	delta Re	delta k
5.9	0.1	8	0.2	9	576.98177095	0.8888888889	10.1988720849	0.0541523758	340.0116801899	0.0510291621	28.8736970353	0.0063757035
8.1	0.1	9.4	0.2	7	792.12751605	1.3428571429	10.5561717633	0.100083264	513.6605025725	0.0306963524	48.8779038214	0.0046400247
11	0.1	24	0.5	14	1075.7287255	1.7142857143	11.1700094268	0.0708798163	655.7368117947	0.025579241	47.3289247267	0.0022001768
12	0.1	19	0.5	10	1173.522246	1.9	11.4152030769	0.1073545528	726.7749664058	0.0227161865	59.4556119233	0.0026214485
12.8	0.1	23.5	0.5	12	1251.7570624	1.9583333333	11.6225545035	0.0916199639	749.0882329183	0.0228085732	56.4990527625	0.0021988567
13.8	0.1	43	1	20	1349.5505829	2.15	11.8948855501	0.0734102343	822.4032514592	0.020401568	56.1754528428	0.0014702554
14.8	0.1	48	1	20	1447.3441034	2.4	12.180902054	0.0781024968	918.0315365126	0.0175590337	61.9856025207	0.0012113701
15.8	0.1	41	1	16	1545.1376239	2.5625	12.4796630959	0.1015812783	980.1899217973	0.0164433659	69.8029145589	0.0013563018
16.9	0.1	39	1	14	1652.71049645	2.7857142857	12.8219558386	0.1224755498	1065.5723191664	0.0148824675	78.5415110256	0.0013513199
17.8	0.1	38	1	13	1740.7246649	2.9230769231	13.1118974172	0.1362232477	1118.115332932	0.0142364234	84.2064080792	0.0013652458
18.8	0.1	43	1	14	1838.5181854	3.0714285714	13.4437383429	0.1308999144	1174.8617877989	0.0136187858	85.6625105218	0.0012005641
20	0.1	38	1	12	1955.87041	3.1666666667	13.8544012576	0.1560569795	1211.2916106764	0.0136297119	93.2660808818	0.0013776912
21.1	0.1	38	1	11	2063.44328255	3.4545454545	14.2418301455	0.1814421355	1321.4090298288	0.0120826449	104.5382021162	0.0012976696
22.1	0.1	35	1	10	2161.23680305	3.5	14.6024335754	0.2015564437	1338.7959907476	0.012328708	110.5319067173	0.0014463744
23.4	0.1	41	1	11	2288.3683797	3.7272727273	15.0821986618	0.1922709111	1425.7307953416	0.0115105187	111.9079612236	0.001214886
24.9	0.1	41	1	10	2435.05866045	4.1	15.6498124958	0.2280898946	1568.3038748757	0.0101226219	127.3596322153	0.0011485185
26.4	0.1	42	1	10	2581.7489412	4.2	16.230958653	0.232594067	1606.5551888971	0.010227435	130.1888003208	0.0011552729
																h	V	t	p	Qv
a	1.67062	0.02606	10-3 ml/s/Pa			5,9	0,1	8	0,2	9	577	11	0.89	0,05		5.9 ± 0.1	8 ± 0.2	9	577 ± 11	0,89 ± 0.05
b	-0.047914	0.04519	ml/s			8,1	0,1	9,4	0,2	7	792	11	1.34	0,10		8.1 ± 0.1	9.4 ± 0.2	7	792 ± 11	1.34 ± 0.100083263961137
r	0.9750888295	0.0037169244	mm			11,0	0,1	24	0,5	14	1076	12	1.71	0,07		11 ± 0.1	24 ± 0.5	14	1076 ± 12	1.71 ± 0.0708798162727031
						12,0	0,1	19	0,5	10	1174	12	1.90	0,11		12 ± 0.1	19 ± 0.5	10	1174 ± 12	1.9 ± 0.107354552767919
						12,8	0,1	23,5	0,5	12	1252	12	1.96	0,09		12.8 ± 0.1	23.5 ± 0.5	12	1252 ± 12	1.96 ± 0.0916199639024914
						13,8	0,1	43	1	20	1350	12	2.15	0,07		13.8 ± 0.1	43 ± 1	20	1350 ± 12	2.15 ± 0.0734102343001301
						14,8	0,1	48	1	20	1447	13	2.40	0,08		14.8 ± 0.1	48 ± 1	20	1447 ± 13	2.4 ± 0.0781024967590666
						15,8	0,1	41	1	16	1545	13	2.56	0,10		15.8 ± 0.1	41 ± 1	16	1545 ± 13	2.56 ± 0.101581278312077
						16,9	0,1	39	1	14	1653	13	2.79	0,12		16.9 ± 0.1	39 ± 1	14	1653 ± 13	2.79 ± 0.122475549838345
						17,8	0,1	38	1	13	1741	14	2.92	0,14		17.8 ± 0.1	38 ± 1	13	1741 ± 14	2.92 ± 0.13622324773043
						18,8	0,1	43	1	14	1839	14	3.07	0,13		18.8 ± 0.1	43 ± 1	14	1839 ± 14	3.07 ± 0.130899914394566
						20,0	0,1	38	1	12	1956	14	3.17	0,16		20 ± 0.1	38 ± 1	12	1956 ± 14	3.17 ± 0.156056979543363
						21,1	0,1	38	1	11	2063	15	3.45	0,18		21.1 ± 0.1	38 ± 1	11	2063 ± 15	3.45 ± 0.181442135538018
						22,1	0,1	35	1	10	2161	15	3.50	0,20		22.1 ± 0.1	35 ± 1	10	2161 ± 15	3.5 ± 0.201556443707464
						23,4	0,1	41	1	11	2288	16	3.73	0,19		23.4 ± 0.1	41 ± 1	11	2288 ± 16	3.73 ± 0.192270911142675
						24,9	0,1	41	1	10	2435	16	4.10	0,23		24.9 ± 0.1	41 ± 1	10	2435 ± 16	4.1 ± 0.228089894559141
						26,4	0,1	42	1	10	2582	17	4.20	0,23		26.4 ± 0.1	42 ± 1	10	2582 ± 17	4.2 ± 0.23259406699226

						re	dre		k	dk
						340.0116801899	28.8736970353		0.0510291621	0.0063757035
						513.6605025725	48.8779038214		0.0306963524	0.0046400247
						655.7368117947	47.3289247267		0.025579241	0.0022001768
						726.7749664058	59.4556119233		0.0227161865	0.0026214485
						749.0882329183	56.4990527625		0.0228085732	0.0021988567
						822.4032514592	56.1754528428		0.020401568	0.0014702554
						918.0315365126	61.9856025207		0.0175590337	0.0012113701
						980.1899217973	69.8029145589		0.0164433659	0.0013563018
						1065.5723191664	78.5415110256		0.0148824675	0.0013513199
						1118.115332932	84.2064080792		0.0142364234	0.0013652458
						1174.8617877989	85.6625105218		0.0136187858	0.0012005641
						1211.2916106764	93.2660808818		0.0136297119	0.0013776912
						1321.4090298288	104.5382021162		0.0120826449	0.0012976696
						1338.7959907476	110.5319067173		0.012328708	0.0014463744
						1425.7307953416	111.9079612236		0.0115105187	0.001214886
						1568.3038748757	127.3596322153		0.0101226219	0.0011485185
						1606.5551888971	130.1888003208		0.010227435	0.0011552729

## B
h cm	delta h	V ml	delta V	t	p	Q	delta p	delta Q	Re	k	delta Re	delta k
2.5	0.1	9.4	0.2	7	244.48380125	1.3428571429	9.8559905679	0.100083264	366.3616094047	0.0517441386	34.8596914191	0.0080615953
4	0.1	21.5	0.5	8	391.174082	2.6875	9.9743708987	0.1792198398	733.2104018007	0.0206701594	65.3589141846	0.0028392089
5	0.1	23	0.5	7	488.9676025	3.2857142857	10.082411455	0.2453227608	896.4167038626	0.017285868	85.3886594293	0.0026302011
6	0.1	39	1	10	586.761123	3.9	10.2129089984	0.21914607	1064.0076528456	0.0147232205	86.8092666748	0.0017018844
7.3	0.1	46	1	10	713.89269965	4.6	10.4147229488	0.2507987241	1254.9833854077	0.0128762078	100.9585388483	0.0014414374
8.3	0.1	41	1	8	811.68622015	5.125	10.5935118681	0.3438387669	1398.2151848292	0.0117942718	125.0611197654	0.0016086775
9.3	0.7	41	1	8	909.47974065	5.125	68.6073971937	0.3438387669	1398.2151848292	0.0132152684	125.0611197654	0.0020525733
12	3	48	1	9	1173.522246	5.3333333333	293.4396445623	0.3164445832	1455.0532004727	0.0157457942	121.9073694889	0.0043702916
15	2	49	1	8	1466.9028075	6.125	195.725481875	0.402703874	1671.0376599178	0.0149231276	147.7874898221	0.0028126276
22.2	0.4	176	2	24	2171.0161551	7.3333333333	40.6058318845	0.174027279	2000.6981506499	0.0154074548	127.5144582105	0.0008482696
23.2	0.2	182	2	24	2268.8096756	7.5833333333	22.6304198622	0.1786170645	2068.9037694221	0.0150573475	131.7255596502	0.0007892279
25.3	0.2	228	2	30	2474.17606865	7.6	23.1658910434	0.1431394037	2073.4508106735	0.0163483571	128.7162508189	0.0007191865
26.7	0.2	194	2	25	2611.08699735	7.76	23.5411701628	0.1746053837	2117.1024066877	0.0165488797	133.985471794	0.00083323

																h	V	t	p	Qv
a	6.50775	0.0003758	10-3 ml/s/Pa			2,5	0,1	9,4	0,2	7	244	10	1.34	0,10		2.5 ± 0.1	9.4 ± 0.2	7	244 ± 10	1.34 pm 0.10
b	-0.0207132	0.2151	ml/s			4,0	0,1	21,5	0,5	8	391	10	2.69	0,18		4 ± 0.1	21.5 ± 0.5	8	391 ± 10	2.69 ± 0.179219839796163
r	1.3671318319	0.0050378296	mm			5,0	0,1	23	0,5	7	489	11	3.29	0,25		5 ± 0.1	23 ± 0.5	7	489 ± 11	3.29 ± 0.245322760819823
						6,0	0,1	39	1	10	587	11	3.90	0,22		6 ± 0.1	39 ± 1	10	587 ± 11	3.9 ± 0.219146070008111
						7,3	0,1	46	1	10	714	11	4.60	0,25		7.3 ± 0.1	46 ± 1	10	714 ± 11	4.6 ± 0.250798724079689
						8,3	0,1	41	1	8	812	11	5.13	0,34		8.3 ± 0.1	41 ± 1	8	812 ± 11	5.13 ± 0.343838766947897
						9,3	0,7	41	1	8	909	69	5.13	0,34		9.3 ± 0.7	41 ± 1	8	909 ± 69	5.13 ± 0.343838766947897
						12,0	3,0	48	1	9	1174	294	5.33	0,32		12 ± 3	48 ± 1	9	1174 ± 294	5.33 ± 0.316444583159909
						15,0	2,0	49	1	8	1467	196	6.13	0,40		15 ± 2	49 ± 1	8	1467 ± 196	6.13 ± 0.402703874026871
						22,2	0,4	176	2	24	2171	41	7.33	0,17		22.2 ± 0.4	176 ± 2	24	2171 ± 41	7.33 ± 0.17402727897419
						23,2	0,2	182	2	24	2269	23	7.58	0,18		23.2 ± 0.2	182 ± 2	24	2269 ± 23	7.58 ± 0.178617064549994
						25,3	0,2	228	2	30	2474	24	7.60	0,14		25.3 ± 0.2	228 ± 2	30	2474 ± 24	7.6 ± 0.143139403690559
						26,7	0,2	194	2	25	2611	24	7.76	0,17		26.7 ± 0.2	194 ± 2	25	2611 ± 24	7.76 ± 0.174605383651249
						0,0	0,0	0	0	0	0	0	0.00	0,00		0 ± 0	0 ± 0	0	0 ± 0	0 ± 0
						0,0	0,0	0	0	0	0	0	0.00	0,00		0 ± 0	0 ± 0	0	0 ± 0	0 ± 0
						0,0	0,0	0	0	0	0	0	0.00	0,00		0 ± 0	0 ± 0	0	0 ± 0	0 ± 0
						0,0	0,0	0	0	0	0	0	0.00	0,00		0 ± 0	0 ± 0	0	0 ± 0	0 ± 0

						re	dre		k	dk
						366.3616094047	34.8596914191		0.0517441386	0.0080615953
						733.2104018007	65.3589141846		0.0206701594	0.0028392089
						896.4167038626	85.3886594293		0.017285868	0.0026302011
						1064.0076528456	86.8092666748		0.0147232205	0.0017018844
						1254.9833854077	100.9585388483		0.0128762078	0.0014414374
						1398.2151848292	125.0611197654		0.0117942718	0.0016086775
						1398.2151848292	125.0611197654		0.0132152684	0.0020525733
						1455.0532004727	121.9073694889		0.0157457942	0.0043702916
						1671.0376599178	147.7874898221		0.0149231276	0.0028126276
						2000.6981506499	127.5144582105		0.0154074548	0.0008482696
						2068.9037694221	131.7255596502		0.0150573475	0.0007892279
						2073.4508106735	128.7162508189		0.0163483571	0.0007191865
						2117.1024066877	133.985471794		0.0165488797	0.00083323

## C
h cm	delta h	V ml	delta V	t	p	Q	delta p	delta Q	Re	k	delta Re	delta k
1.6	0.1	8	0.2	15	156.4696328	0.5333333333	9.810815575	0.0222222222	108.7795999889	1.1147617711	7.9799067706	0.1363648497
3.5	0.1	160	2	30	342.27732175	5.3333333333	9.9290070345	0.1111111111	1087.7959998886	0.0243854137	69.4775922119	0.001990887
5	0.6	200	2	30	488.9676025	6.6666666667	58.7273824453	0.1295767088	1359.7449998607	0.0222952354	86.2461519689	0.0031549276
6	0.6	224	2	30	586.761123	7.4666666667	58.7499271347	0.1411767127	1522.914399844	0.0213283502	96.3519132438	0.0026590435
6.8	0.6	194	2	25	664.9959394	7.76	58.7709064185	0.1746053837	1582.7431798379	0.0223792233	101.9812118519	0.0026407159
8	0.3	210	2	25	782.348164	8.4	29.5995089806	0.1860752536	1713.2786998245	0.0224693731	110.184725683	0.0019435849
9	0.1	226	2	25	880.1416845	9.04	10.730248824	0.1977084723	1843.8142198111	0.0218255496	118.4020348404	0.0017115714
10.1	0.1	198	2	20	987.71455705	9.9	10.9634326147	0.2669386634	2019.2213247931	0.0204225762	133.5190427416	0.0017231641
11.3	0.1	208	2	20	1105.06678165	10.4	11.2418803467	0.2785677655	2121.2021997827	0.0207048126	140.1087691327	0.0017398454
12.7	0.1	226	2	20	1241.97771035	11.3	11.5961116404	0.2996769094	2304.7677747639	0.0197108963	151.9866528973	0.001647756
13.6	0.1	212	2	18	1329.9918788	11.7777777778	11.8392936003	0.3455136289	2402.2161664206	0.0194299524	161.2522551979	0.0016949279
14.5	0.1	206	2	17	1418.00604725	12.1176470588	12.093717005	0.3753169021	2471.5364997468	0.0195700053	167.7127898471	0.0017501619
15.3	0.1	228	2	18	1496.24086365	12.6666666667	12.3287464884	0.3689788675	2583.5154997353	0.0188984544	173.1901398375	0.0016420997
16	0.1	196	2	15	1564.696328	13.0666666667	12.5408651791	0.4555067725	2665.100199727	0.0185716247	185.8052882264	0.0017631375

																h	V	t	p	Qv
a	25.8332	5	10-3 ml/s/Pa			1,6	0,1	8	0,2	15	156	10	0.53	0,02		1.6 ± 0.1	8 ± 0.2	15	156 ± 10	0.53 pm 0.02
b	-3.50877	1	ml/s			3,5	0,1	160	2	30	342	10	5.33	0,11		3.5 ± 0.1	160 ± 2	30	342 ± 10	5.33 ± 0.111111111111111
r	1.8286972445	0.023127602	mm			5,0	0,6	200	2	30	489	59	6.67	0,13		5 ± 0.6	200 ± 2	30	489 ± 59	6.67 ± 0.12957670877434
						6,0	0,6	224	2	30	587	59	7.47	0,14		6 ± 0.6	224 ± 2	30	587 ± 59	7.47 ± 0.141176712660165
						6,8	0,6	194	2	25	665	59	7.76	0,17		6.8 ± 0.6	194 ± 2	25	665 ± 59	7.76 ± 0.174605383651249
						8,0	0,3	210	2	25	782	30	8.40	0,19		8 ± 0.3	210 ± 2	25	782 ± 30	8.4 ± 0.186075253593808
						9,0	0,1	226	2	25	880	11	9.04	0,20		9 ± 0.1	226 ± 2	25	880 ± 11	9.04 ± 0.197708472251444
						10,1	0,1	198	2	20	988	11	9.90	0,27		10.1 ± 0.1	198 ± 2	20	988 ± 11	9.9 ± 0.266938663366699
						11,3	0,1	208	2	20	1105	12	10.40	0,28		11.3 ± 0.1	208 ± 2	20	1105 ± 12	10.4 ± 0.278567765543682
						12,7	0,1	226	2	20	1242	12	11.30	0,30		12.7 ± 0.1	226 ± 2	20	1242 ± 12	11.3 ± 0.299676909354058
						13,6	0,1	212	2	18	1330	12	11.78	0,35		13.6 ± 0.1	212 ± 2	18	1330 ± 12	11.78 ± 0.345513628868062
						14,5	0,1	206	2	17	1418	13	12.12	0,38		14.5 ± 0.1	206 ± 2	17	1418 ± 13	12.12 ± 0.375316902132234
						15,3	0,1	228	2	18	1496	13	12.67	0,37		15.3 ± 0.1	228 ± 2	18	1496 ± 13	12.67 ± 0.368978867503172
						16,0	0,1	196	2	15	1565	13	13.07	0,46		16 ± 0.1	196 ± 2	15	1565 ± 13	13.07 ± 0.455506772455785
						0,0	0,0	0	0	0	0	0	0.00	0,00		0 ± 0	0 ± 0	0	0 ± 0	0 ± 0
						0,0	0,0	0	0	0	0	0	0.00	0,00		0 ± 0	0 ± 0	0	0 ± 0	0 ± 0
						0,0	0,0	0	0	0	0	0	0.00	0,00		0 ± 0	0 ± 0	0	0 ± 0	0 ± 0

						re	dre		k	dk
						108.7795999889	7.9799067706		1.1147617711	0.1363648497
						1087.7959998886	69.4775922119		0.0243854137	0.001990887
						1359.7449998607	86.2461519689		0.0222952354	0.0031549276
						1522.914399844	96.3519132438		0.0213283502	0.0026590435
						1582.7431798379	101.9812118519		0.0223792233	0.0026407159
						1713.2786998245	110.184725683		0.0224693731	0.0019435849
						1843.8142198111	118.4020348404		0.0218255496	0.0017115714
						2019.2213247931	133.5190427416		0.0204225762	0.0017231641
						2121.2021997827	140.1087691327		0.0207048126	0.0017398454
						2304.7677747639	151.9866528973		0.0197108963	0.001647756
						2402.2161664206	161.2522551979		0.0194299524	0.0016949279
						2471.5364997468	167.7127898471		0.0195700053	0.0017501619
						2583.5154997353	173.1901398375		0.0188984544	0.0016420997
						2665.100199727	185.8052882264		0.0185716247	0.0017631375
						0	0		0	0
						0	0		0	0
						0	0		0	0

## Sheet5
	p	Q	dp	dQ		a	b
	156.4696328	0.5333333333	9.810815575	0.111		25.8332	-3.50877
	342.27732175	5.3333333333	9.9290070345	0.1111111111

novy vetsi a	p	Q		a	b
	166.280448375	0.4223333333		0.0302413177	-4.6062065386
	332.3483147155	5.4444444444

novy mensi a	p	Q		a	b
	146.658817225	0.6443333333		0.0222716824	-2.6220052603
	352.2063287845	5.2222222222